## Guia
MEMORIA REPRODUCIBLE — BOOSTER OPP
RT-03 ¦ Booster OPP C-18 a C-04 ¦ cálculo del Anexo 2; no certificación del kit
Ítem | Contenido | Alcance
Uso | Entradas → fórmulas por componente → Resultados | Las celdas de resultados del libro se recalculan al abrir.
Fuente | Anexo 2 proporcionado, pp.5–12 | Valores de eucalipto y suelo por indicación expresa del solicitante.
Modelo | Energía–fuerza lineal; reparto del Anexo | Tres postes, δ global 1,50 m, membrana δm=0,50 m.
Entradas | Azul; valores literales del documento | No son mediciones nuevas de Booster OPP.
Fórmulas | Negro; fórmulas Excel | No habilitan por sí mismas ocupación bajo los frentes.
Resultados | Valores numéricos calculados independientemente | Sirven para leer sin motor Excel y contrastar el informe.
Límites | Malla nominal y valores de material de D2 | No ensayos dinámicos ni aceptación de producto o terreno local.
Cajones | Madera/geotextil: funciones y ruta de carga en informe | No se calcula un tonelaje con geometrías inexistentes en los documentos.
Terminales | Eficiencias mínimas calculadas, no resistencias medidas | No atribuir eficiencia 100 % a grapas o amarres.

## Entradas
DATOS DEL ANEXO 2 — EUCALIPTO Y SUELO
RT-03 ¦ Booster OPP C-18 a C-04 ¦ cálculo del Anexo 2; no certificación del kit
Parámetro | Valor | Unidad | Fuente / naturaleza del valor
m | 1020 | kg | §4.1 p.5
D | 0.914 | m | §4.1 p.5
Ek1 | 9.2 | kJ | §4.2 p.5
Ek2 | 12.8 | kJ | §4.2 p.5
FSenergia | 1.3 | — | §6.1 p.7
delta | 1.5 | m | §6.3 p.7
deltam | 0.5 | m | §7.12 pp.9–10
a | 2.5 | m | §7.12 semiluz del modelo
b | 1 | m | §7.12 ancho equivalente del modelo
capas | 2 | — | §5.2
dw | 2.77 | mm | §5.2
fu | 539.4 | MPa | §7.12
abertura | 0.0508 | m | §5.2
eta_malla | 0.5 | — | §7.12 coeficiente del documento
dposte | 0.15 | m | §5.1
hposte | 2 | m | §5.1
npost | 3 | — | §7.5 reparto del modelo
fb | 60 | MPa | §6.3 valor de cálculo del documento
fv | 8.2 | MPa | p.8 valor de cálculo del documento
E | 6800 | MPa | p.8
hs | 0.2 | m | §4.2
gamma | 19 | kN/m³ | §4.3
phi | 37 | ° | §4.3
Kp | 4.02 | — | §4.3 redondeo del Anexo
gammac | 23 | kN/m³ | §4.3
De | 0.4 | m | §5.3 dado
L | 1 | m | §5.1
Wposte | 0.4 | kN | §7.17 dato del documento
qadm | 383 | kPa | §4.3 comparación de D2
MBSc | 90 | kN | §5.3
MBSr | 54 | kN | §5.3
alpha | 45 | ° | §5.3
FSc | 2 | — | §7.13
FSr | 3 | — | §7.14
FSbase | 1.5 | — | §7.16
FSv | 1.5 | — | §7.15
FSh | 2 | — | §7.15
fc | 48.5 | MPa | §7.17 referencia del documento
pasoamarre | 0.3 | m | §5.4
Bmuerto | 1 | m | §5.3
tmuerto | 0.6 | m | §5.3
Hmuerto | 0.6 | m | §5.3
zmuerto | 0.6 | m | §5.3 techo
Bext | 1.5 | m | §7.18
text | 1 | m | §7.18
Hext | 1 | m | §7.18
zext | 0.5 | m | §7.18 techo
Ltramo | 50 | m | §7.18 módulo documental, no metrado OPP
separacion | 2.5 | m | §5.1
dvarilla | 19.05 | mm | §5.3 Ø3/4 in
borde_libre | 0.3 | m | §7.2

## Energia
BLOQUE, ENERGÍA, FUERZA E INTERCEPTACIÓN
RT-03 ¦ Booster OPP C-18 a C-04 ¦ cálculo del Anexo 2; no certificación del kit
Magnitud | Fórmula / resultado | Unidad | Lectura técnica
Ed S1 |  | kJ | Demanda documental
Ed S2 |  | kJ | Envolvente documental
F S1 |  | kN | Pico lineal
F S2 |  | kN | Pico lineal
Volumen bloque |  | m³ | Esfera equivalente
Densidad bloque |  | kg/m³ | Consistencia geométrica
H requerida |  | m | Convención del Anexo
Fmedia S2 |  | kN | No sustituye el pico

## Malla
DOBLE MALLA — COMPROBACIÓN NOMINAL DEL ANEXO
RT-03 ¦ Booster OPP C-18 a C-04 ¦ cálculo del Anexo 2; no certificación del kit
Magnitud | Fórmula / resultado | Unidad | Lectura técnica
theta |  | rad | Ángulo de membrana
Aw |  | mm² | Área de alambre
Tw |  | kN | Rotura ideal de alambre
nw |  | — | Ramas equivalentes, no conteo físico
Rm |  | kN | Resistencia nominal reducida
T S1 |  | kN | Tracción por lado
T S2 |  | kN | Tracción por lado
RU S1 |  | — | Comparación nominal
RU S2 |  | — | No certifica energía absorbible
b mínimo |  | m | Mismo mecanismo documental
eta mínimo |  | — | Mismo ancho equivalente
RU una capa |  | — | Sensibilidad de capas
T un solo paño |  | kN | Mecanismo geométrico distinto
varepsilon geom |  | — | No es deformación admisible de material

## Postes
POSTES DE EUCALIPTO — CASOS V Y A
RT-03 ¦ Booster OPP C-18 a C-04 ¦ cálculo del Anexo 2; no certificación del kit
Magnitud | Fórmula / resultado | Unidad | Lectura técnica
A |  | m² | Sección circular
I |  | m⁴ | Inercia
Z |  | m³ | Módulo resistente
Fp S1 |  | kN | Reparto del Anexo
Fp S2 |  | kN | Reparto del Anexo
Mv S1 |  | kN·m | Caso V: voladizo
Mv S2 |  | kN·m | Caso V
sigma S1 |  | MPa | Caso V
sigma S2 |  | MPa | Caso V
RU flex S1 |  | — | Contra fb del Anexo
RU flex S2 |  | — | Contra fb del Anexo
tau S1 |  | MPa | Cortante
tau S2 |  | MPa | Cortante
RU corte S1 |  | — | Contra fv del Anexo
RU corte S2 |  | — | Contra fv del Anexo
Delta S1 |  | m | Elasticidad del eucalipto, caso V
Delta S2 |  | m | No es el recorrido global de la barrera
Mcap |  | kN·m | Valor de comparación
delta min S1 |  | m | Por flexión en modelo
delta min S2 |  | m | No prueba recorrido disponible
hi |  | m | Centro de impacto del Anexo
Rbase S1 |  | kN | Caso A: apoyo de cabeza
Rbase S2 |  | kN | Caso A
Ma S1 |  | kN·m | Caso A
Ma S2 |  | kN·m | Caso A
RU flex A S1 |  | — | Con retenida efectiva
RU flex A S2 |  | — | Con retenida efectiva
U postes S2 |  | kJ | Aporte elástico en caso V

## Cables
PERIMETRALES, TERMINALES Y DIAGONALES
RT-03 ¦ Booster OPP C-18 a C-04 ¦ cálculo del Anexo 2; no certificación del kit
Magnitud | Fórmula / resultado | Unidad | Lectura técnica
Tc S1 |  | kN | Reparto igual entre dos cables
Tc S2 |  | kN | Reparto igual
FS S1 |  | — | Rotura nominal, sin reducción terminal
FS S2 |  | — | Rotura nominal, sin reducción terminal
eta terminal S1 |  | — | Eficiencia mínima
eta terminal S2 |  | — | Eficiencia mínima
diagonal |  | m | Geometría en plano
dos diagonales |  | m | No calcula fuerza normal al paño
FS cable único |  | — | Sensibilidad de reparto
amarre tributario |  | kN | Distribución uniforme documental; no resistencia

## Retenidas
RETENIDA A 45 GRADOS — ENVOLVENTE DE CABEZA
RT-03 ¦ Booster OPP C-18 a C-04 ¦ cálculo del Anexo 2; no certificación del kit
Magnitud | Fórmula / resultado | Unidad | Lectura técnica
Tr S1 |  | kN | Envolvente del Anexo
Tr S2 |  | kN | Envolvente del Anexo
FS S1 |  | — | Antes de reducción terminal
FS S2 |  | — | Antes de reducción terminal
eta terminal S2 |  | — | Eficiencia mínima
Tr un poste |  | kN | Sensibilidad de reparto
rotura req un poste |  | kN | No seleccionar diámetro solo por nominal
Ag varilla |  | mm² | Área bruta, no neta roscada
sigma bruta varilla |  | MPa | No incluye ojal ni flexión

## Muerto
MUERTO DE RETENIDA — PESO, PASIVO Y FRICCIÓN
RT-03 ¦ Booster OPP C-18 a C-04 ¦ cálculo del Anexo 2; no certificación del kit
Magnitud | Fórmula / resultado | Unidad | Lectura técnica
delta friccion |  | ° | Convención de D2
mu |  | — | Coeficiente de interfaz
Pp |  | kN | Modelo pasivo del Anexo
Wc |  | kN | Peso concreto
Ws |  | kN | Peso sobrecarga
W |  | kN | Peso total
FSv S1 |  | — | Comparación vertical
FSv S2 |  | — | Comparación vertical
FSh S1 |  | — | Solo junto con verificación vertical
FSh S2 |  | — | No aceptar si falla levantamiento
FSv un poste |  | — | Levantamiento falla en caso envolvente

## Empotramiento
EXPRESIÓN LATERAL SIMPLIFICADA DEL ANEXO
RT-03 ¦ Booster OPP C-18 a C-04 ¦ cálculo del Anexo 2; no certificación del kit
Magnitud | Fórmula / resultado | Unidad | Lectura técnica
Hu |  | kN | No incorpora rotación, borde o rigidez
Rbase S1 |  | kN | Caso A
Rbase S2 |  | kN | Caso A
FS S1 |  | — | Modelo documental
FS S2 |  | — | Modelo documental
Lmin 3 postes |  | m | Resultado matemático; no dimensión de obra
Lmin un poste |  | m | Misma altura hi
Lmin carga baja |  | m | Envolvente Rbase=Fpico
Hu L0.40 |  | kN | 40 cm del borrador
FS L0.40 |  | — | Demuestra falta de soporte en comparación

## Extremos
ANCLAJES EXTREMOS DE PERIMETRALES
RT-03 ¦ Booster OPP C-18 a C-04 ¦ cálculo del Anexo 2; no certificación del kit
Magnitud | Fórmula / resultado | Unidad | Lectura técnica
W |  | kN | Bloque + sobrecarga
Pp |  | kN | Pasivo del Anexo
Fr |  | kN | Fricción de base
Rh |  | kN | Resistencia de comparación
H S1 |  | kN | Dos perimetrales, misma dirección
H S2 |  | kN | Dos perimetrales
FS S1 |  | — | No incluye fuerzas de esquina
FS S2 |  | — | No incluye varias direcciones

## Presion
PRESIÓN DE APOYO — COMPARACIÓN DEL ANEXO
RT-03 ¦ Booster OPP C-18 a C-04 ¦ cálculo del Anexo 2; no certificación del kit
Magnitud | Fórmula / resultado | Unidad | Lectura técnica
Ad |  | m² | Base circular
Wd bruto |  | kN | Cilindro completo
N S1 |  | kN | Envolvente vertical retenida
N S2 |  | kN | Envolvente vertical retenida
q S1 |  | kPa | Presión media
q S2 |  | kPa | Presión media
RU S1 |  | — | No acredita qadm local
RU S2 |  | — | No acredita qadm local
V madera embebida |  | m³ | Volumen que ocupa el poste
q neta S1 |  | kPa | Corrección de doble conteo del volumen
q neta S2 |  | kPa | Con peso de poste del Anexo

## Metrado
MÓDULO DOCUMENTAL 50 m — NO METRADO REAL OPP
RT-03 ¦ Booster OPP C-18 a C-04 ¦ cálculo del Anexo 2; no certificación del kit
Magnitud | Fórmula / resultado | Unidad | Lectura técnica
paños |  | ud | Longitud documental
postes |  | ud | Tramo abierto recto
doble malla |  | m² | Sin traslapos
perimetrales |  | m | Sin terminales
diagonales |  | m | Sin terminales
dados bruto |  | m³ | Sin descontar madera
muertos retenidas |  | m³ | Geometría del Anexo
muertos extremos |  | m³ | Dos por tramo recto

## Resultados
RESULTADOS NUMÉRICOS CONTRASTADOS CON EL INFORME
RT-03 ¦ Booster OPP C-18 a C-04 ¦ cálculo del Anexo 2; no certificación del kit
Magnitud | Valor independiente | Unidad / alcance
Ed_S1_kJ | 11.96 | Resultado del modelo de D2
Ed_S2_kJ | 16.64 | Resultado del modelo de D2
F_S1_kN | 15.9467 | Resultado del modelo de D2
F_S2_kN | 22.1867 | Resultado del modelo de D2
T_S2_kN | 56.5651 | Resultado del modelo de D2
R_malla_kN | 63.9877 | Resultado del modelo de D2
RU_malla_S2 | 0.884 | Resultado del modelo de D2
Tc_S2_kN | 28.2826 | Resultado del modelo de D2
FS_perimetral_nominal | 3.1822 | Resultado del modelo de D2
Tr_S2_kN | 10.4589 | Resultado del modelo de D2
FS_retenida_nominal | 5.1631 | Resultado del modelo de D2
FS_muerto_vertical_S2 | 2.0445 | Resultado del modelo de D2
FS_muerto_horizontal_S2 | 6.0567 | Resultado del modelo de D2
Rbase_S2_kN | 4.9661 | Resultado del modelo de D2
Hu_dado_kN | 15.276 | Resultado del modelo de D2
FS_dado_S2 | 3.076 | Resultado del modelo de D2
FS_extremo_S2 | 2.4212 | Resultado del modelo de D2
RU_flex_eucalipto | 0.74401 | Resultado del modelo de D2
RU_corte_eucalipto | 0.068049 | Resultado del modelo de D2
Delta_eucalipto_m | 0.11671 | Resultado del modelo de D2
Lmin_dado_3post_m | 0.69831 | Resultado del modelo de D2
Lmin_dado_1post_m | 1.2095 | Resultado del modelo de D2
Lmin_carga_baja_m | 1.476 | Resultado del modelo de D2